## Ark1
Tabell 9.29 Oversikt over hydrografiundersøkelsenes innhold og kvalitetselementenes respektive prøvetakingsfrekvens.
Kvalitetselement | Parameter | Enhet | Metodikk prøvetaking | Metodikk analyser | Frekvens (per prøve- takingsår) | Måle- tidspunkt | Matriks
Temperatur- forhold | Temperatur | °C | In situ | NS 9425-3 | 12 | Månedlig | Vannmasser: ICES standarddyp
Salinitet | Salinitet |  | In situ | NS 9425-3 | 12 | Månedlig
Oksygenforhold | Oppløst oksygen | ml O2/l | In situ | NS-ISO 5813/ evt. sensor | 12 | Månedlig
Næringssalt- forhold | Total fosfor (Tot-P) | µg P/l | OSPAR 1997-2 (JAMP guidelines) | NS-EN ISO 6878 | 12 | Månedlig
| Fosfat (PO4-P) | µg P/l |  | NS-EN ISO 6878 | 12 | Månedlig
| Total nitrogen (Tot-N) | µg N/l | / NS-ISO 5667-9:1992 | NS-EN ISO 13395 | 1
| Nitrat + Nitritt (NO3+NO2-N) | µg N/l |  | NS-EN ISO 13395 | 12 | Månedlig
| Ammonium (NH4-N) | µg N/l |  | NS-EN ISO 11732-2005 | 12 | Månedlig
Siktedyp | Siktedyp | Meter | Sikteskive |  | 12 | Månedlig
| Turbiditet | TSM | In situ | NS-EN ISO 7027 | 12 | Månedlig
Planktonalger | Klorofyll a | µg/l eller mg/m3 |  | Fluorometrisk Jamp Eutro- phication Monitoring Guidelines: Chlorophyll a in water, NS4766,NS4767, ISO10260:1992 | 12 | Månedlig | Flere dyp (0-10 m)
Planktonalger | Artssammen- setning | Taxa | NS-EN 15972:2011 | NS-EN 15972:2011 | 12 | Månedlig | 5m